## Sheet1
1 — جدول أعمال الخرسانة (Concrete works) — مقدمة
تعريف: كل أعمال الخرسانة (قواعد، كمرات، أعمدة، بلاطات، لبشات، سملات، شدة، تسليح، صب، تشطيب).
ملاحظة تنفيذية: لكل بند لازم ثلاثة مجموعات أنشطة: (1) شدة (formwork)، (2) تسليح (reinforcement)، (3) صب/تشطيب/عناية (casting & curing). الوحدات الشائعة: م³ (CUM) للخرسانة، م² (SQM) للبلاطات، عدد للأعمدة/الكمرات إذا مطلوب.
سؤال المستخدم | CSI Division/Section (اقتراح) | أنشطة شائعة (Formwork / Reinforcing / Casting) | Default Unit / ملاحظات
قواعد منفصلة — عادية (Plain isolated footings) | Division 03 → 03 30 (Cast-in-Place Concrete) | Formwork: قالب بسيط، Pad; Reinforcing: غالبًا لا؛ Casting: صب، compact، curing، waterproofing عند الحاجة | CUM (م³) — عمق افتراضي: 400–600mm
قواعد منفصلة — مسلحة (Reinforced isolated footings) | 03 10 / 03 20 / 03 30 | Formwork: pad forms; Reinforcing: mats, stirrups, dowels; Casting: vibrate, vibrators, curing | CUM — اسأل عن قطر/نوع حديد
قواعد شريطية — عادية (Plain strip footings) | 03 10 / 03 30 | Formwork: continuous strip; Reinforcing: only if required; Casting: continuous pour, joints | م³ للطول × مساحة مقطع
قواعد شريطية — مسلحة (Reinforced strip footings) | 03 10 / 03 20 / 03 30 | Formwork، reinforcement cages, splice, cast | م³ — طول × مقطع
لبشة (Raft) — عادية | 03 10 / 03 30 | Edge formwork, leveling, casting large pour, joints, curing | م² و م³ — سماكة افتراضية 300–600mm
لبشة (Raft) — مسلحة | 03 10 / 03 20 / 03 30 | Mesh reinforcement, top/bottom mats, shear studs, cast in lifts if needed | م²، م³ — تحكم انكماش وتغذية الخرسانة
سملات / كمرات أرضية (Tie beams / Ground beams) | 03 10 / 03 20 / 03 30 | Formwork for beam, reinforcement (stirrups, main bars), cast continuous | RM (متر طولي) — مقطع افتراضي
كمرات أدوار (Floor beams) | 03 10 / 03 20 / 03 30 | Beam formwork, shoring (falsework), reinforcement, cast on centerline | RM — اسأل عن عمق/عرض
أعمدة خرسانية (Columns) | 03 10 / 03 20 / 03 30 | Column form (box/metal/plastic), vertical bars, ties, cast (staged or monolithic) | Each (عدد) — قِطع/مقاطع شائعة: 300x300, 400x400 mm
بلاطات أرضية — على تربة (Slab on grade) | 03 10 / 03 20 / 03 30 | Edge forms, mesh/mesh chairs, vapor barrier (if needed), pour, screed, jointing | SQM, thickness 120–200mm
بلاطات أدوار (Suspended slabs) | 03 10 / 03 20 / 03 30 | Formwork+props, reinforcement mesh/bars, curing, cutting joints | SQM — تؤخذ بعين الاعتبار شدة/دعم مؤقت
شدة (Formwork) — عمومي | 03 10 00 | Provision of plywood/steel forms, bracing, shores, stripping sequence | م²/forms count
تسليح (Reinforcing) — عمومي | 03 20 00 | Supply & fixing rebars, cutting/bending, chairs, lap splices, dowels | TON أو KG حسب المشروع
صب وخرسانة (Casting & Curing) — عمومي | 03 30 00 | Supply concrete, pump/transport, vibration, finishing, curing, joints | م³ — تضمن admixtures, slump
2 — جدول الأعمال الترابية (Earthworks) — مقدمة
تعريف: كل الأعمال الأرضية: تجريف، ازالة طبقة سطحية، حفر، تأسيس طرق عمل، تسوية، ردم، دمك.
ملاحظة تنفيذية: هذه الأعمال عادة تقبل Division 02 — Sitework. الوحدات: م³ للحفر/ردم، م² للتسوية.
البند (عربي) | CSI Division/Section (اقتراح) | أنشطة شائعة | Default Unit / ملاحظات
تجريف / إزالة طبقة سطحية (Topsoil stripping) | Division 02 — Site Work | إزالة طبقة عضوية، stockpile, protect trees | m³ / m²
حفر قواعد (Excavation for foundations) | 02 41 / 02 40 | Bulk excavation, trenches, benching, slope stabilization | m³ — حفر إلى مستوى الـ bottom footing
سند جوانب الحفر (Shoring / sheeting) | 02 40 temporary works | Install sheet piles, soldier piles, timber shoring, bracing | RM أو assembly count
ردميات (Backfill & compaction) | 02 80 | Layered backfill, compaction tests (Proctor/CBR) | m³ — compaction %
تسوية (Grading / subgrade preparation) | 02 22 | Cut & fill balance, fine grading, proof roll | m² / m³
إبدال تربة (Subbase replacement / stabilization) | 02 50 | Remove unsuitable soils, replace with compacted fill, geotextile | m³ — note: testing required
3 — جدول أعمال النزح (Dewatering & Drainage) — مقدمة
تعريف: أعمال إدارة المياه قبل وأثناء التنفيذ: نزح سطحي، نزح جوفي (Dewatering), تصريف مياه، مسارات صرف.
ملاحظة تنفيذية: مهمة لتهيئة الأساسات والجودة، وتؤثر على مواعيد الصب.
البند (عربي) | CSI Division/Section (اقتراح) | أنشطة شائعة | Default Unit / ملاحظات
نزح سطحي (Surface drainage / runoff) | Division 02 / 33 (Site utilities) | Temporary surface channels, diversion, berms, settling pits | LM / m²
نزح جوفي (Dewatering / groundwater control) | Division 02 (temporary works) / 33 | Wellpoint systems, sump pumps, slurry pumps, discharge to settling area | system count — duration (days)
شبكات تصريف أساسية (Stormwater drainage) | Division 33 | Pipes, manholes, connections to public system, outfalls | RM / m (pipe)
اختبارات مياه (Water table monitoring / pit monitoring) | Div 02 / Geotechnical | Install piezometers, monitor static and drawdown | instrument count / duration
4 — جدول أعمال العزل (Waterproofing & Membranes) — مقدمة
تعريف: أنظمة منع تسرب المياه وطبقات الحماية (قواعد، خزانات، حمامات، أسطح).
ملاحظة تنفيذية: عادة Division 07 (Thermal & Moisture Protection). متطلبات الاختبار: pond test، adhesion, continuity of membrane.
البند (عربي) | CSI Division/Section (اقتراح) | أنشطة شائعة | Default Unit / ملاحظات
عزل قواعد (Foundation waterproofing / DPC) | 07 10 / 07 50 | Bituminous membrane (torch-on), cementitious coatings, bentonite sheets, protection board | m² — ensure protection board if backfill
عزل الحمامات (Wet area waterproofing) | 07 10 / 09 30 (tiling) | Cementitious slurry, liquid PU membrane, sheet membrane under tile | m² — pond test 24–72h
عزل الأسطح (Roof waterproofing / terraces) | 07 50 / 07 10 | Torch-on, single-ply (EPDM/PVC/TPO), liquid membranes | m² — slope & drainage critical
عزل خزانات وأحواض (Tanking / pool) | 07 10 / 03 30 | Cementitious + flexible membranes, PVC liners, crystalline waterproofers | m² — check chemical resistance
حماية غشاء العزل (protection boards) | 07 10 | Board over membrane before backfill or screed | m²
5 — جدول التشطيبات (Finishes) — مقدمة
تعريف: أعمال المحارة، بلاط، رخام، أرضيات، دهانات، أبواب، نوافذ.
ملاحظة تنفيذية: Division 09 للأغلب (Finishes). تأكد من تسليم السطح قبل تنفيذ التشطيب (خشونة، رطوبة، تسطيح).
البند (عربي) | CSI Division/Section (اقتراح) | أنشطة شائعة | Default Unit / ملاحظات
محارة داخلية/خارجية (Plaster / Render) | 09 24 / 09 29 | Rough coat, finish coat, curing, floating | m² — thickness typical 10–20mm finish
دهانات داخلية (Emulsion / Acrylic) | 09 90 | Primer, putty (filler), 2 coats finish | m² — check VOC and drying time
بلاط سيراميك/بورسلان (Tiles) | 09 30 | Tile adhesive, leveling, grout, waterproofing under slabs (if wet area) | m² — joint width, grout type
رخام/جرانيت (Stone finishes) | 09 60 | Cutting, adhesive/chem fixed, jointing, polishing | m² — heavy handling
أرضيات خشبية / باركيه / لمينيت | 09 64 | subfloor prep, adhesive or floating installation | m² — expansion gap
أبواب ونوافذ (Doors & Windows) | 08 10 / 08 40 | Supply & install, frames, glazing, seals | each / m² for glazing
6 — جدول الأعمال التكميلية (Suspended ceilings & others) — مقدمة
تعريف: أعمال تركيب سقف معلق (gypsum/metal grid), حديد تعليق، إضاءة مدمجة، شبكة تكييف.
ملاحظة: Division 09 — Ceilings؛ تأكد من تنسيق الخدمات (MEP) قبل التركيب.
البند (عربي) | CSI Division/Section (اقتراح) | أنشطة شائعة | Default Unit
أسقف معلقة جبسون / metal grid (false ceilings) | 09 50 | Framework, hangers, gypsum/tiles, access panels, finishing | m²
أنظمة سقف مستعارة (acoustic tiles) | 09 51 | grid installation, tiles, edge trims | m²
حوامل/أنظمة تعليق (suspension systems) | 09 50 | rods, wires, anchors, leveling | item/count
7 — جدول السباكة (Plumbing / Water supply & Sanitary) — مقدمة
تعريف: تمديدات مياه الشرب (باردة/ساخنة)، صرف صحي، شبكات تصريف الأمطار، تركيبات صحية.
ملاحظة تنفيذية: Division 22 (Plumbing) في MasterFormat الحديث؛ في التصنيف القديم Division 15.
البند (عربي) | CSI Division/Section (اقتراح) | أنشطة شائعة | Default Unit / ملاحظات
تمديدات مياه باردة / ساخنة (Supply piping) | Division 22 — Water Distribution | Lay pipes (PVC/Cu/PEX), valves, fittings, pressure test | RM (length) / connections
صرف صحي داخلي (Sanitary waste & vent) | Division 22 — Sanitary Piping | Stack layout, traps, vents, connection to external sewer | RM / fixture count
شبكات الصرف الخارجي (Storm / external drains) | Division 33 / 22 | Manholes, gullies, gravity pipes, connections | RM / manhole count
تجهيزات صحية (Fixtures: WC, basin, shower) | Division 22 — Plumbing Fixtures | Install fixtures, connectors, sealing, testing | each / item
شبكات الغاز (إذا موجودة) | Division 22 — Fuel Gas Piping | Piping, regulators, leak test | RM — specialized safety
خاتمة سريعة وإرشادات عملية للتصدير إلى Antigravity
هذه الجداول معدّة لتكون قوائم مرجعية (lookup) يمكن استدعاؤها عند بناء واجهة المستخدم أو عند توليد الأسئلة التكميلية.
أعطي كل صف مفتاح فريد ItemKey (مثل: CONC_FOOT_ISO_RFD) لتسهيل الـ mapping داخل الـ AI.
أنصح بعمل ملف واحد لكل جدول بصيغة CSV أو JSON: الحقول الأساسية التي تحتاجها الـ AI:
ItemKey, ItemName_ar, CSI_Division, TypicalActivities, DefaultUnit, DefaultDepth, Notes
لو تحب أجهز لك ترجمة إنجليزية مطابقة لكل صف، أو أخرج لك Excel/CSV/JSON جاهز للتحميل — أقوله وانا أعمله فورًا.
عايزني أبدأ أعدّلك ملفات Excel وCSV جاهزة لتنزيل؟ وإذا نعم: أي صيغة تفضّل (Excel .xlsx أم CSV أم JSON)؟